## Sheet1
Category | Manufacturer | MPN | Symbol | Footprint | 3D Model | Notes | Qty
DRAM | Micron | MT41K256M16TW-107 | UltraLibrarian | UltraLibrarian | UltraLibrarian |  | 1
Processor | NXP | MCIMX6Y2DVM09AB | NXP | NXP | NXP | 900MHz | 1
SD Card Connector | GCT | MEM2090-00-145-00-A | SnapMagic | SnapMagic | SnapMagic |  | 1
SD ESD (data) | Nexperia | PUSB3AB6Z | SnapMagic | SnapMagic | SnapMagic |  | 1
TVS | Onsemi | ESD9B5.0ST5G | Kicad | Kicad | Kicad |  | 2
USB-C Connector | GCT | USB4110-GF-A | SnapMagic | SnapMagic | SnapMagic |  | 2
LDO | Texas Instruments | TLV76033DBZR | TI | TI | TI | 3.3V STDBY, LDO | 1
LDO | Texas Instruments | TLV75718PDBVR | TI | TI | TI | 1.8V, LDO | 1
Load Switch | Onsemi | NCP380HMUAJAATBG | Onsemi | Onsemi | Onsemi |  | 1
Buck 3.3V, 1.4V | MPS | MP2182GTL-Z | Digikey | Digikey | Digikey |  | 2
Buck DDR | Diodes Inc | AP3401KTTR-G1 | Diodes Inc | Diodes Inc | Diodes Inc |  | 1
SPI Flash | Renesas | AT25SF321B-SSHB-T | Renesas | Renesas | Renesas |  | 1
USB to UART | Silicon Labs | CP2102N-A02-GQFN20 | SnapMagic | SnapMagic | SnapMagic |  | 1
Level Shifter | Texas Instruments | TXS0102DCUR | TI | TI | TI |  | 1
Crystal 24MHz | Epson | TSX-3225 24.0000MF15X-AC3 | SnapMagic | SnapMagic | SnapMagic |  | 1
Crystal 32kHz | Epson | FC-135 32.7680KA-K0 | Mouser | Mouser | Mouser |  | 1
Dip Switch 2-pos | Omron | A6H-2101 | Custom | Kicad | Kicad |  | 1
Dip Switch 4-pos | Omron | A6H-4101 | Custom | Kicad | Kicad |  | 1
Voltage supervisor | Diodes Inc | APX803S-26SR-7 | Diodes Inc | Diodes Inc | Diodes Inc | Voltage supervisor | 1
eMMC | Macronix | MX52LM04A11XSI | Mouser | Mouser | Mouser |  | 1
USB ESD Diodes | Littelfuse | SP0503BAHTG | Littelfuse | Littelfuse | Littelfuse | Recommended in CP2102 datasheet | 2
RJ45 | Wurth | 7499010121A | Wurth | Wurth | Wurth |  | 1
Ethernet Transceiver | Microchip | KSZ8081RNBIA-TR | Microchip | Microchip | Microchip |  | 1
USB A Receptacle | Wurth | 61400416021 | UltraLibrarian | SnapMagic | SnapMagic |  | 1
USB Load Switch | Microchip | MIC2025-1YMM-TR | Microchip | Microchip | Microchip |  | 1
CAN Transceiver | NXP | TJA1042T/3 | NXP | NXP | NXP |  | 2
CMC for CAN | Murata | DLW43SH510XK2 | SnapMagic | SnapMagic | SnapMagic |  | 1
3A fuse | Bourns | SF-1206S300-2 | Kicad | Kicad | Kicad |  | 1
1.5A fuse | Bourns | SF-1206S150-2 | Kicad | Kicad | Kicad |  | 1
0.8A fuse | Bourns | SF-1206S080-2 | Kicad | Kicad | Kicad |  | 8
USB OVLO | NXP | NX20P5090UK | NXP | NXP | NXP |  | 1
Inductor | Wurth | 74438322010 | Kicad | Kicad | Wurth | Inductor of P3V3 | 0
Inductor | Wurth | 74438323022 | Kicad | Kicad | Kicad | Inductor for P1V4_SOC/P1V35_DRAM | 0
Inductor | Wurth | 74437324010 | Kicad | SnapMagic | Wurth | Inductor of P3V3 | 1
Inductor | Wurth | 74437324022 | Kicad | SnapMagic | Wurth | Inductor for P1V4_SOC/P1V35_DRAM | 2
And gates | Nexperia | 74LVC2G08GT,115 | Digikey | Digikey | Digikey |  | 1
Button | E Switch | 800SP9B10M6QE | Custom | Custom | E Switch |  | 1
2x9 Header | Sullins | PPPC092LFBN-RC | Kicad | Kicad | Sullins |  | 1
2x10 Header | Sullins | PPPC102LFBN-RC | Kicad | Kicad | Sullins |  | 1
2x12 Header | Sullins | PPPC122LFBN-RC
2x4 Header | Sullins | PPPC042LFBN-RC | Kicad | Kicad | Sullins |  | 1
Dual LED green | Kingbright | WP934MD/2GD | Digikey | SnapMagic | SnapMagic |  | 1
Dual buffer | Texas Instruments | SN74LVC2G34DCKR | TI | TI | TI |  | 1
Dual NPN | Onsemi | MBT3904DW1T3G | Onsemi | Onsemi | Onsemi |  | 1
0.125A fuse | Littelfuse | 0466.125NRHF | Kicad | Kicad | Kicad |  | 3
JTAG Connector | Samtec | FTSH-105-01-L-DV-K | Kicad | Samtec | Samtec |  | 1
Test Point Hook | Keystone | 5015 | SnapMagic | SnapMagic | SnapMagic
USB 2.0 ESD Diodes | ST Micro | USBLC6-2SC6 | ST Micro | ST Micro | ST Micro |  | 2

## Sheet2
VDD_SOC_IN | 1.4
VDD_ARM_CAP | 1.275
VDD_SOC_CAP | 1.275